## MARZO 2026
RESULTADOS ANÁLISIS FISICO QUIMICOS Y MICROBIOLOGICOS DE LA CALIDAD AMBIENTAL DE AGUAS SUPERFICIALES MARZO - 2026
PARÁMETROS | Unidad de Medida | DS N° 004-2017 MINAM |  | RESULTADOS
|  | Riego Vegetales | Bebida Animales | RIO TABLACHACA | RIO SANTA | ENTRADA DESARENADOR | SALIDA DESARENADOR | CANAL EVACUADOR | RIO VIRU | RIO MOCHE | RIO CHICAMA | CANAL MADRE | CENTRAL HIDROELÉCTRICA VIRÚ SAN JOSÉ
ANALISIS FÍSICOS | [13 empty] | MAX | MIN
Conductividad Eléctrica | (µS/cm) | 2 500 | 5 000 | 262 | 153.2 | 172.8 | 166.8 | 170.2 | 306 | 216.2 | 203.3 | 172.8 | 408 | 408 | 153.2
pH | - | 6,5 – 8,5 | 6,5 – 8,4 | 8.13 | 8.53 | 8.41 | 8.44 | 8.43 | 8.21 | 8.36 | 8.45 | 8.41 | 5.49 | 8.53 | 5.49
Sólidos Totales Disueltos | (mg/L) | - | - | 133.5 | 77.4 | 87.6 | 84.6 | 86.4 | 144 | 104.2 | 97.5 | 87.6 | 205 | 205 | 77.4
Temperatura | °C | - | - | 21.5 | 20.6 | 20.9 | 20.4 | 20.3 | 25.4 | 23 | 22.9 | 20.9 | 22.2 | 25.4 | 20.3
Turbidez | NTU | - | - | 1853 | 1197 | 1053 | 1071 | 1084 | 998 | 1770 | 2944 | 1053 | 390 | 2944 | 390
ANALISIS QUÍMICOS
Nitratos (NO3-) | mg/L | 100 | 100 | 81.4 |  | 124.7 | 119.1 | [6 empty] | 81.4 | 81.4
Nitritos (NO2-) | mg/L | 10 | 10 | 1 |  | 2 | 2 | [6 empty] | 1 | 1
Cromo Hexavalente (Cr6+) | mg/L | 0,1 | 1 | 0.03 |  | 0.029 | 0.037 | [6 empty] | 0.03 | 0.03
Cobre (Cu) | mg/L | 0,2 | 0,5 | 1.4 |  | 0.94 | 1.43 | [6 empty] | 1.4 | 1.4
Manganeso (Mn) | mg/L | 0,2 | 0,2 | 1.02 |  | 0.79 | 0.98 | [6 empty] | 1.02 | 1.02
Sulfatos (SO₄²-) | mg/L | 1 000 | 1 000 | 104 |  | 100 | 106 | [6 empty] | 104 | 104
Hierro (Fe) | mg/L | 5 | - | 2.1 |  | 2.2 | 1.9 | [6 empty] | 2.1 | 2.1
Zinc (Zn) | mg/L | 2 | 24 | 2.54 |  | 3.01 | 2.71 | [6 empty] | 2.54 | 2.54
Cloruros (Cl-) (*) | mg/L | 500 | - | 1265 |  | 987 | 785 | [6 empty] | 1265 | 1265
Magnesio (Mg) (*) | mg/L | - | 250 | 1254 |  | 1478 | 1212 | [6 empty] | 1254 | 1254
Calcio (Ca) (*) | mg/L | - | - | 387 |  | 240 | 317 | [6 empty] | 387 | 387
Sodio (Na) (*) | mg/L | - | - | 292 |  | 228 | 215 | [6 empty] | 292 | 292
Amonio (*) | mg/L | - | - | 10 | 7 | 9 | 7 |  |  |  |  | 9 |  | 10 | 7
ANALISIS MICROBIOLÓGICOS
Coliformes Totales | NMP/100 ml | - | - | 1100 |  | 460 | 460 | [6 empty] | 1100 | 1100
Coliformes Termotolerantes | NMP/100 ml | 1 000 | 1 000 | 1100 |  | 460 | 460 | [6 empty] | 1100 | 1100
(*) Metodo realizado con Ion multiparámetro IMACIMUS
LMP-DS N° 004-2017 | mg/L |  |  | 1000 | 1000 | 1000 | 1000 | 1000 | 1000 | 1000 | 1000
LMP-DS N° 004-2017 | mg/L |  |  | 100 | 100 | 100 | 100 | 100 | 100 | 100 | 100
LMP-DS N° 004-2017 - RIEGO | mg/L |  |  | 0.2 | 0.2 | 0.2 | 0.2 | 0.2 | 0.2 | 0.2 | 0.2
LMP-DS N° 004-2017 - ANIMALES | mg/L |  |  | 0.5 | 0.5 | 0.5 | 0.5 | 0.5 | 0.5 | 0.5 | 0.5
LMP-DS N° 004-2017 - RIEGO | mg/L |  |  | 500 | 500 | 500 | 500 | 500 | 500 | 500 | 500
LMP-DS N° 004-2017 - RIEGO Y ANIMALES | mg/L |  |  | 0.2 | 0.2 | 0.2 | 0.2 | 0.2 | 0.2 | 0.2 | 0.2
LMP-DS N° 004-2017 - RIEGO Y ANIMALES | mg/L |  |  | 10 | 10 | 10 | 10 | 10 | 10 | 10 | 10
LMP-DS N° 004-2017 - RIEGO | mg/L |  |  | 5 | 5 | 5 | 5 | 5 | 5 | 5 | 5
LMP-DS N° 004-2017 - RIEGO | mg/L |  |  | 0.1 | 0.1 | 0.1 | 0.1 | 0.1 | 0.1 | 0.1 | 0.1
LMP-DS N° 004-2017 - RIEGO | mg/L |  |  | 2 | 2 | 2 | 2 | 2 | 2 | 2 | 2