## SUB. VIRÚ - 1°- 2026
[20 empty] | 24.305 | 22.989 | 40.078
[20 empty] | 2 | 1 | 2
RESULTADOS ANÁLISIS FISICOS DE LA CALIDAD DE AGUA SUBTERRANEA VALLE DE VIRÚ MARZO 2026 - 1° MONITOREO
| PARAMETRO | Coordenada Datum: WGS-84 |  | Nº de Pozo de observación |  | Conductividad Eléctrica | Ph | Sólidos Totales Disueltos | Temperatura | Turbidez | Nitratos (NO3-) | Nitritos (NO2-) | Cobre (Cu) | Cromo Hexavalente (Cr6+) | Sulfatos (SO₄²-) | Manganeso (Mn) | Zinc (Zn) | Hierro (Fe) | Amonio (NH4) (*) | Magnesio (Mg) (*) | Sodio (Na) (*) | Calcio (Ca) | Magnesio (Mg) (*) (me/L) | Sodio (Na) (*) (me/L) | Calcio (Ca) (*) (me/L) | CÁLCULO RAS (Relación de Absorción de Sodio) | GRADO DE RESTRICCIÓN | Coliformes Totales | Coliformes Termotolerantes | Escherichia coli
| UM |  |  |  |  | µmho/cm | ph | mgL-1 | °C | NTU | mg/L | mg/L | mg/L | mg/L | mg/L | mg/L | mg/L | mg/L | mg/L | mg/L | mg/L | mg/L | [5 empty] | UFC/100 ml | UFC/100 ml | UFC/100 ml
| DS N° 004-2017 MINAM |  |  | Riego deVegetales |  | 2500 | 6,5 – 8,5 | - | - | - | 100 | 10 | 0.2 | 0.1 (C.T) | 1000 | 0.2 | 2 | 5 | - | - | - | - | [5 empty] | *
|  |  |  | Consumo de Animales |  | 5000 | 6,5 – 8,4 | - | - | - | 100 | 10 | 0.5 | 1 (C.T) | 1000 | 0.2 | 24 | - | - | 250 | - | - | [5 empty] | *
| DS N° 031-2010-SA. |  |  | Consumo Humano |  | 1 500 | 6.5-8.5 | 1 000 | - | 5 | 50 | 3 | 2 | 0.05 | 250 | 0.4 | 3 | 0.3 | - | - | 200 | - | [5 empty] | 0 | 0 | 0
| M1 | 731803 | 9071000 | PM-28A | 0 | 4540 | 8.02 | 2430 | 23.7 | 1 | 4.1 | 4 | 3.4 | 0.04 | 94 | 0.01 | - | 0.2 | 5.2 | 331 | 1574 | 631 | 27.24 | 68.47 | 31.49 | 12.64 | SEVERO | 20 | - | -
| M2 | 731796 | 9070160 | PM-9 | IRHS-13-12-01-908 | 1638 | 7.99 | 844 | 23.5 | 1 | 0.4 | 1 | 0.1 | 0.05 | 92 | 1.4 | - | 0.3 | 1.6 | 64 | 458 | 40 | 5.27 | 19.92 | 2 | 10.45 | SEVERO | - | - | -
| M3 | 732736 | 9069700 | V-300B | IRHS-13-12-01-1750 | 707 | 9.19 | 346 | 24.6 | 9 | 0.2 | 1 | 0.2 | 0.03 | 77 | 1 | - | 0.29 | 0.5 | 7 | 232 | 0.78 | 0.58 | 10.09 | 0.04 | 18.2 | SEVERO | - | - | -
| M4 | 731946 | 9068540 | V-292 | IRHS-13-12-01-900 | 5800 | 7.89 | 3040 | 25.3 | 6 | 1 | 3 | 1.6 | 0.06 | 950 | 0.01 | - | 0.29 | 27 | 270 | 1346 | 218 | 22.22 | 58.55 | 10.88 | 14.39 | SEVERO | - | - | -
| M5 | 732608 | 9067590 | V-272 | IRHS-13-12-01-1778 | 2950 | 7.89 | 1552 | 23.6 | 1 | 0.3 | 2 | 1.7 | 0.04 | 113 | 0.5 | 0.1 | 0.35 | 4.5 | 154 | 971 | 173 | 12.67 | 42.24 | 8.63 | 12.94 | SEVERO | - | - | -
| M6 | 733666 | 9067920 | V-312A | IRHS-13-12-01-872 | 1874 | 7.49 | 963 | 23.9 | 1 | 0.3 | 3 | 0.1 | 0.03 | 118 | 0.6 | 0.1 | 0.43 | 1.1 | 70 | 617 | 68 | 5.76 | 26.84 | 3.39 | 12.55 | SEVERO | 80 | - | -
| M7 | 730483 | 9066610 | V-310H | 0 | 11190 | 8.22 | 6910 | 21.6 | 3.9 | 0.2 | 2 | 7.73 | 0.061 | 136 | 0.8 | 0.01 | 0.5 | 74 | 1271 | 2666 | 1554 | 104.59 | 115.97 | 77.55 | 12.15 | SEVERO | - | - | -
| M8 | 731773 | 9064860 | V-311F | 0 | 910 | 7.93 | 462 | 22.8 | 11 | 0.4 | 2 | 0.1 | 0.04 | 99 | 1.7 | - | 0.15 | 8.6 | 102 | 114 | 94 | 8.39 | 4.96 | 4.69 | 1.94 | NINGUNO | 200 | - | -
| M9 | 732786 | 9065730 | V-231 | IRHS-13-12-01-677 | 729 | 7.65 | 385 | 21 | 1.42 | 0.4 | 2 | 0.15 | 0.041 | 84 | 0.4 | 0.15 | 0.18 | 2.41 | 101 | 57 | 155 | 8.31 | 2.48 | 7.73 | 0.88 | NINGUNO | 5 | - | -
| M10 | 732614 | 9063170 | V-11D | 0 | 1610 | 8.15 | 803 | 25.1 | 2 | 1.2 | 3 | 0.1 | 0.04 | 111 | 0.04 | - | 0.23 | 11 | 192 | 296 | 104 | 15.8 | 12.88 | 5.19 | 3.97 | LEVE O MODERADO | 40 | - | -
| M11 | 734153 | 9061670 | V-2D | IRHS-13-12-01-1832 | 1431 | 7.69 | 733 | 23.6 | 3 | 0.7 | 2 | 1.5 | 0.03 | 102 | 0.3 | - | 0.63 | 7.3 | 227 | 183 | 241 | 18.68 | 7.96 | 12.03 | 2.03 | NINGUNO | 20 | - | -
| M12 | 740888 | 9066670 | V-187A | 0 | 991 | 7.36 | 495 | 24.2 | 4 | 0.1 | 2 | 0.1 | 0.05 | 98 | 1.1 | - | 0.2 | 2.1 | 43 | 121 | 31 | 3.54 | 5.26 | 1.55 | 3.3 | LEVE O MODERADO | - | - | -
| M13 | 736230 | 9064360 | V-29 | IRHS-13-12-01-620 | 1218 | 7.35 | 624 | 23.4 | - | 0.5 | 2 | 1.7 | 0.04 | 105 | 0.4 | - | 0.4 | 0.4 | 98 | 183 | 219 | 8.06 | 7.96 | 10.93 | 2.58 | NINGUNO | 20 | - | -
| M14 | 735858 | 9062530 | V-42A | IRHS-13-12-01-594 | 1059 | 7.39 | 557 | 23.5 | 5 | 0.2 | 6 | 1.4 | 0.05 | 94 | 0.6 | - | 0.4 | 0.8 | 82 | 86 | 142 | 6.75 | 3.74 | 7.09 | 1.42 | NINGUNO | - | - | -
| M15 | 734150 | 9064250 | V-12A | 0 | 3650 | 7.95 | 1996 | 22.2 | 1 | 0.5 | 3 | 0.1 | 0.02 | 119 | 0.8 | - | 0.4 | 7.3 | 195 | 1040 | 48 | 16.05 | 45.24 | 2.4 | 14.9 | SEVERO | 30 | - | -
| M16 | 734617 | 9066180 | V-33B | IRHS-13-12-01-690 | 1652 | 7.58 | 865 | 22.8 | - | 0.7 | 2 | 2.2 | 0.05 | 113 | 0.6 | - | 0.9 | 1.5 | 137 | 348 | 208 | 11.27 | 15.14 | 10.38 | 4.6 | LEVE O MODERADO | 15 | - | -
| M17 | 736355 | 9066130 | V-280B | IRHS-13-12-01-706 | 1838 | 7.71 | 994 | 24 | 1 | 1.1 | 6 | 0.1 | 0.05 | 115 | 0.3 | - | 0.1 | 3.3 | 61 | 743 | 36 | 5.02 | 32.32 | 1.8 | 17.51 | SEVERO | - | - | -
| M18 | 738617 | 9065170 | V-195 | IRHS-13-12-01-1152 | 2320 | 7.52 | 1190 | 24.3 | - | - | 3 | 3.6 | 0.04 | 106 | 0.2 | - | 0.5 | 1.5 | 176 | 290 | 427 | 14.48 | 12.61 | 21.31 | 2.98 | NINGUNO | 45 | - | -
| M19 | 739039 | 9067800 | V-221C | IRHS-13-12-01-493 | 1529 | 7.4 | 805 | 22.5 | 3 | 1.1 | 1 | 2.6 | 0.03 | 115 | 0.1 | - | 0.3 | 0.6 | 149 | 190 | 173 | 12.26 | 8.26 | 8.63 | 2.56 | NINGUNO | 60 | - | -
| M20 | 737752 | 9066490 | V-38A | IRHS-13-12-01-564 | 1566 | 6.4 | 820 | 22.7 | 2 | 1.2 | 12 | 2.2 | 0.04 | 113 | 0.3 | - | 0.2 | 4.5 | 260 | 285 | 218 | 21.39 | 12.4 | 10.88 | 3.09 | LEVE O MODERADO | - | - | -
| M21 | 736452 | 9067010 | V-40 | IRHS-13-12-01-724 | 1982 | 7.46 | 1066 | 22 | 3 | 0.5 | 1 | 0.6 | 0.03 | 112 | 0.1 | 0.1 | 0.2 | 3.5 | 245 | 488 | 137 | 20.16 | 21.23 | 6.84 | 5.78 | LEVE O MODERADO | 5 | - | -
| M22 | 734755 | 9067630 | V-281A | IRHS-13-12-01-755 | 789 | 7.75 | 426 | 20 | 1 | 0.7 | 1 | 0.2 | 0.02 | 89 | 0.2 | - | 0.3 | 1.9 | 201 | 84 | 221 | 16.54 | 3.65 | 11.03 | 0.98 | NINGUNO | 25 | - | -
| M23 | 735518 | 9068270 | V-232A | IRHS-13-12-01-764 | 1619 | 7.38 | 851 | 22.7 | 2 | 0.3 | 3 | 2.5 | 0.03 | 105 | 0.1 | - | 0.31 | 3.9 | 428 | 177 | 388 | 35.22 | 7.7 | 19.36 | 1.47 | NINGUNO | 35 | - | -
0 | M24 | 734282 | 9069030 | V-274B | IRHS-13-12-01-1754 | 658 | 7.84 | 331 | 23.3 | 2 | 1.7 | 3 | 0.1 | 0.06 | 78 | 0.4 | - | 0.4 | 1.8 | 172 | 54 | 161 | 14.15 | 2.35 | 8.03 | 0.71 | NINGUNO | - | - | -
| M25 | 735901 | 9069100 | V-245A | IRHS-13-12-01-813 | 837 | 7.74 | 418 | 24 | 1 | 1 | 3 | 0.3 | 0.06 | 88 | 0.1 | 0.1 | 0.2 | 7 | 225 | 68 | 235 | 18.51 | 2.96 | 11.73 | 0.76 | NINGUNO | 300 | - | -
| M26 | 737136 | 9069750 | V-243E | IRHS-13-12-01-849 | 1408 | 7.54 | 717 | 23.8 | 2 | 4.2 | 1 | 2.6 | 0.03 | 101 | 0.1 | - | 0.1 | 2 | 149 | 150 | 469 | 12.26 | 6.52 | 23.4 | 1.55 | NINGUNO | 300 | - | -
| M27 | 737449 | 9068190 | V-288A | IRHS-13-12-01-802 | 951 | 8.33 | 480 | 23.5 | 29 | 0.6 | 11 | 0.1 | 0.03 | 78 | 0.8 | 0.2 | 0.2 | 9.6 | 55 | 295 | 32 | 4.53 | 12.83 | 1.6 | 7.33 | LEVE O MODERADO | - | - | -
| M28 | 739125 | 9069250 | V-285E | IRHS-13-12-01-838 | 943 | 8.2 | 487 | 22.6 | 30 | 1.7 | 3 | 1.1 | 0.02 | 99 | 1.1 | - | 0.2 | 2.7 | 108 | 80 | 246 | 8.89 | 3.48 | 12.28 | 1.07 | NINGUNO | - | - | -
| M29 | 740612 | 9068550 | V-234C | IRHS-13-12-01-1798-SN | 486 | 7.66 | 250 | 21.9 | 4 | 1.8 | 2 | 0.2 | 0.04 | 83 | 0.7 | 0 | 0.3 | 0.6 | 33 | 29 | 51 | 2.72 | 1.26 | 2.55 | 0.78 | NINGUNO | 20 | 0 | 0
| M30 | 742265 | 9070140 | V-103B | IRHS-13-12-01-1822 | 666 | 7.87 | 330 | 24.1 | 3 | 1.4 | 5 | 0 | 0.02 | 72 | 0.3 | 0 | 0.4 | 1.9 | 29 | 194 | 41 | 2.39 | 8.44 | 2.05 | 5.67 | LEVE O MODERADO | - | - | -
| M31 | 743957 | 9069170 | V-94 | IRHS-13-12-01-169 | 1537 | 7.18 | 803 | 22.8 | 2 | 2 | 0 | 2.9 | 0.03 | 108 | 0.1 | 0.1 | 0.2 | 0.7 | 184 | 196 | 724 | 15.14 | 8.53 | 36.13 | 1.68 | NINGUNO | 220 | 1 | 1
| M32 | 744571 | 9070540 | V-105B | IRHS-13-12-01-155 | 534 | 7.38 | 268 | 23.4 | 9 | 0.4 | 2 | 0 | 0.04 | 76 | 0.3 | 0 | 0.5 | 0.6 | 59 | 57 | 108 | 4.85 | 2.48 | 5.39 | 1.1 | NINGUNO | - | - | -
| M33 | 746692 | 9070150 | V-106 | IRHS-13-12-01-1640 | - | - | - | - | - | - | - | - | - | - | - | - | - | - | - | - | - | - | - | - | - | - | - | - | -
| M34 | 745201 | 9068780 | V-84A | IRHS-13-12-01-236 | 713 | 7.05 | 363 | 22.9 | 3 | 1 | 0 | 0.2 | 0.04 | 90 | 0.4 | 0 | 0.2 | 0.3 | 48 | 56 | 96 | 3.95 | 2.44 | 4.79 | 1.17 | NINGUNO | 90 | 0 | 0
| M35 | 750110 | 9070050 | V-47 | IRHS-13-12-01-281 | 933 | 6.86 | 472 | 23.5 | 5 | 0.3 | 2 | 0.1 | 0.01 | 86 | 0.1 | 0 | 0.1 | 0.8 | 59 | 69 | 115 | 4.85 | 3 | 5.74 | 1.3 | NINGUNO | 30 | 0 | 0
| M36 | 749359 | 9070860 | V-47C | IRHS-13-12-01-174 | 636 | 6.92 | 322 | 23.2 | 5 | 0.3 | 2 | 0.1 | 0.03 | 83 | 0.5 | 0.1 | 0.2 | 0.4 | 45 | 52 | 74 | 3.7 | 2.26 | 3.69 | 1.18 | NINGUNO | 60 | 0 | 0
| M37 | 747809 | 9068940 | V-129A | IRHS-13-12-01-315 | 784 | 6.99 | 394 | 23.6 | 7 | 0.8 | 1 | 0.2 | 0.05 | 88 | 0.7 | 0 | 0.4 | 0.7 | 65 | 73 | 108 | 5.35 | 3.18 | 5.39 | 1.37 | NINGUNO | 80 | 0 | 0
| M38 | 749429 | 9068780 | V-113B | IRHS-13-12-01-296 | 684 | 7.47 | 352 | 22.3 | 6 | 0.6 | 1 | 0.1 | 0.05 | 90 | 0.2 | 0.2 | 0.3 | 1.5 | 73 | 57 | 156 | 6.01 | 2.48 | 7.78 | 0.94 | NINGUNO | 115 | 0 | 0
| M39 | 746969 | 9067860 | V-65B | 0 | 797 | 7.19 | 401 | 23.7 | 20 | 1.1 | 1 | 0.2 | 0.02 | 90 | 0.5 | 0.1 | 0.1 | 0.3 | 45 | 63 | 43 | 3.7 | 2.74 | 2.15 | 1.6 | NINGUNO | - | - | -
| M40 | 748919 | 9066830 | V-100B | IRHS-13-12-01-399 | 2970 | 7.54 | 1514 | 25.3 | 15 | 1.9 | 1 | 3.3 | 0.03 | 107 | 0.3 | 0.3 | 0.3 | 2.3 | 281 | 839 | 796 | 23.12 | 36.5 | 39.72 | 6.51 | LEVE O MODERADO | - | - | -
| M41 | 745947 | 9066870 | V-101C | IRHS-13-12-01-1730 | 631 | 7.16 | 325 | 22.2 | 2 | 1.9 | 1 | 0.3 | 0.05 | 91 | 0.6 | 0.3 | 0.3 | 1 | 72 | 44 | 92 | 5.92 | 1.91 | 4.59 | 0.83 | NINGUNO | 30 | 0 | 0
| M42 | 746836 | 9065700 | V-131C | 0 | 2230 | 7.65 | 1164 | 23.4 | 13 | 0.1 | 1 | 3.8 | 0.05 | 96 | 0.1 | 0.2 | 0.1 | 13 | 467 | 261 | 709 | 38.43 | 11.35 | 35.38 | 1.87 | NINGUNO | 30 | 0 | 0
| M43 | 745798 | 9064110 | V-143 | IRHS-13-12-01-1500 | 2560 | 8.46 | 1255 | 26.7 | 2 | 0.9 | 1 | 0.1 | 0.03 | 107 | 0.5 | 0.6 | 0.1 | 1.9 | 27 | 1161 | 22 | 2.22 | 50.5 | 1.1 | 39.2 | SEVERO | - | - | -
| M44 | 744545 | 9064330 | V-138A | IRHS-13-12-01-1511 | 1852 | 7.59 | 933 | 25 | 1 | 0.1 | 2 | 0.4 | 0.07 | 105 | 0.4 | 0.1 | 0.2 | 1.3 | 95 | 578 | 140 | 7.82 | 25.14 | 6.99 | 9.24 | SEVERO | 55 | 0 | 0
| M45 | 744008 | 9065450 | V-155 | IRHS-13-12-01-1310 | 781 | 7.35 | 387 | 24.3 | 3 | 0.2 | 2 | 0.8 | 0.04 | 92 | 0.6 | 0.1 | 0.1 | 0.3 | 65 | 53 | 132 | 5.35 | 2.31 | 6.59 | 0.94 | NINGUNO | - | - | -
| M46 | 742621 | 9064820 | V-166 | IRHS-13-12-01-1275 | 833 | 7.75 | 412 | 24.5 | 11 | 0.9 | 5 | 0 | 0.08 | 91 | 0.2 | 0.2 | 0.2 | 1.1 | 88 | 53 | 103 | 7.24 | 2.31 | 5.14 | 0.93 | NINGUNO | 250 | 0 | 0
| M47 | 742063 | 9066520 | V-181B | IRHS-13-12-01-1240 | 1051 | 7.46 | 534 | 23.4 | 3 | 0.1 | 4 | 0.2 | 0.05 | 102 | 0.7 | 0.1 | 0.1 | 0.5 | 137 | 86 | 88 | 11.27 | 3.74 | 4.39 | 1.34 | NINGUNO | 35 | 0 | 0
| M48 | 742982 | 9067750 | V-173 | IRHS-13-12-01-1364 | 802 | 7.36 | 404 | 23.5 | 1 | 0.5 | 2 | 0.2 | 0.03 | 93 | 0.8 | 0.1 | 0.1 | 0.2 | 79 | 65 | 85 | 6.5 | 2.83 | 4.24 | 1.22 | NINGUNO | 20 | 0 | 0
| M49 | 743554 | 9066150 | V-179A | IRHS-13-12-01-1424 | 934 | 7.44 | 484 | 22.4 | 1 | 0.1 | 2 | 0.8 | 0.03 | 102 | 0.7 | 0.1 | 0.1 | 0.6 | 75 | 90 | 36 | 6.17 | 3.91 | 1.8 | 1.96 | NINGUNO | 10 | 0 | 0
| M50 | 745115 | 9065730 | V-148A | IRHS-13-12-01-1445 | 958 | 7.48 | 474 | 23.9 | 1 | 0.3 | 2 | 0.1 | 0.04 | 97 | 0.1 | 0.1 | 0.1 | 3.2 | 138 | 242 | 158 | 11.36 | 10.53 | 7.88 | 3.39 | LEVE O MODERADO | 55 | 0 | 0
| M51 | 740989 | 9064870 | V-169B | IRHS-13-12-01-1205 | 1256 | 7.59 | 656 | 22.5 | 1 | 0.2 | 3 | 1.6 | 0.04 | 109 | 0.4 | 0.1 | 0.2 | 1.3 | 125 | 324 | 140 | 10.29 | 14.09 | 6.99 | 4.8 | LEVE O MODERADO | 5 | 0 | 0
| M52 | 740149 | 9065560 | V-189 | IRHS-13-12-01-1171 | 1403 | 7.58 | 748 | 21.5 | 10 | 0.8 | 6 | 0.9 | 0.11 | 108 | 0.1 | 0 | 0.1 | 2.1 | 85 | 499 | 30 | 6.99 | 21.71 | 1.5 | 10.53 | SEVERO | 10 | 0 | 0
| M53 | 739702 | 9064320 | V-191B | IRHS-13-12-01-1652 | 1375 | 8.21 | 757 | 20.3 | 2 | 1.2 | 5 | 0.4 | 0.03 | 131 | 0.3 | 0 | 0.1 | 3 | 593 | 1608 | 1229 | 48.8 | 69.95 | 61.33 | 9.43 | SEVERO | 30 | 0 | 0
| M54 | 737836 | 9063250 | V-268D | IRHS-13-12-01-1074 | 4730 | 7.24 | 2560 | 23.3 | 1 | 0.5 | 27 | 6 | 0.07 | 125 | 0.4 | 0.1 | 0.2 | 47 | 220 | 1097 | 175 | 18.1 | 47.72 | 8.73 | 13.03 | SEVERO | 190 | 0 | 0
| M55 | 738781 | 9062120 | V-249B | IRHS-13-12-01-1112 | 3660 | 7.44 | 2010 | 22 | 1 | 0.3 | 14 | 3.7 | 0.04 | 114 | 0.1 | 0.3 | 0.2 | 50 | 207 | 1070 | 164 | 17.03 | 46.54 | 8.18 | 13.11 | SEVERO | - | - | -
| M56 | 738106 | 9060930 | V-257C | IRHS-13-12-01-968 | 3040 | 7.38 | 1612 | 23.8 | 7 | 0.9 | 7 | 2 | 0.05 | 113 | 0.1 | 0.3 | 0.2 | 2.2 | 126 | 1025 | 112 | 10.37 | 44.59 | 5.59 | 15.78 | SEVERO | - | - | -
| M57 | 739449 | 9059690 | V-253D | IRHS-13-12-01-934 | 2690 | 7.8 | 1399 | 24.2 | 7 | 0.8 | 3 | 0.1 | 0.04 | 118 | 0.1 | 0.1 | 0.23 | 2.4 | 45 | 1199 | 12 | 3.7 | 52.16 | 0.6 | 35.56 | SEVERO | - | - | -
| M58 | 737690 | 9059210 | V-253A | IRHS-13-12-01-926 | 3080 | 7.77 | 1615 | 23.9 | 4 | 0.7 | 19 | 0.1 | 0.06 | 118 | 0.1 | 0.1 | 0.1 | 24 | 65 | 1302 | 22 | 5.35 | 56.64 | 1.1 | 31.55 | SEVERO | 120 | 0 | 0
| M59 | 737103 | 9061610 | V-259 | IRHS-13-12-01-1024 | 3040 | 7.36 | 1601 | 23.7 | 21 | 0.1 | 7 | 3.5 | 0.04 | 112 | 0.1 | 0.1 | 0.3 | 1.8 | 192 | 801 | 282 | 15.8 | 34.84 | 14.07 | 9.02 | SEVERO | - | - | -
| M60 | 735524 | 9060450 | V-256B | IRHS-13-12-01-1628 | 3480 | 7.35 | 1904 | 22.2 | 2 | 0.6 | 24 | 3.2 | 0.05 | 118 | 0.1 | 0.2 | 0.2 | 3.45 | 181 | 1243 | 173 | 14.89 | 54.07 | 8.63 | 15.76 | SEVERO | 90 | 0 | 0
| *No se realiza metodo microbiológico requerido para aguas catergia 3 - ECAS. Metodo utilizado para agua subterránea - Siembra en placa. | [15 empty] | 0 | 0 | 0 | 0 | 0 | 0 | 0 | 0 | 0 | 0 | 0 | 0 | 0 | 0
| + No se realizó análisis. Pozo inaccesible | [11 empty] | 0 | 0 | 0 | 0 | 0 | 0 | 0 | 0 | 0 | 0 | 0 | 0 | 0 | 0 | 0 | 0 | 0 | 0
| 0 | 0 | 0 | 0 | 0 | 0 | 0 | 0 | 0 | 0 | 0 | 0 | 0 | 0 | 0 | 0 | 0 | 0 | 0 | 0 | 0 | 0 | 0 | 0 | 0 | 0 | 0 | 37 | 23 | 22
| 0 | 0 | 0 | 0 | 0 | =(G73*100)/39 | =(H73*100)/39 | =(I73*100)/39 | =(J73*100)/39 | =(K73*100)/39 | =(L73*100)/39 | =(M73*100)/39 | =(N73*100)/39 | =(O73*100)/39 | =(P73*100)/39 | =(Q73*100)/39 | =(R73*100)/39 | =(S73*100)/39 | =(T73*100)/39 | =(U73*100)/39 | =(V73*100)/39 | =(W73*100)/39 | =(X73*100)/39 | =(Y73*100)/39 | =(Z73*100)/39 | =(AA73*100)/39 | =(AB73*100)/39 | =(AC73*100)/37 | =(AD73*100)/37 | =(AE73*100)/37
| 0 | 0 | RIEGO DE VEGETALES |  |  | >15 | 0 | 0 | 0 | 0 | 0 | 0 | >41 | <58> | 0 | <14> | 0 | 0 | 0 | 0 | 0 | 0 | 0 | 0 | 0 | 0 | 0 | 0 | 0 | 0
| 0 | 0 | CONSUMO DE ANIMALES |  |  | >1 | 0 | 0 | 0 | 0 | 0 |  | >34 |  | 0 |  | 0 | 0 | 0 | 0 | 0 | 0 | 0 | 0 | 0 | 0 | 0 | 0 | 0 | 0
| 0 | 0 | HUMANO |  |  | >14 | 0 | >16 | 0 | 0 | 0 | >16 | >12 | <23> | 0 | <16> | 0 | >4 | 0 | 0 | >12 | 0 | 0 | 0 | 0 | 0 | 0 | 0 | 0 | 0
| 0 | 0 |  | MAX | 0 | =MAX(G11:G70) | =MAX(H11:H70) | =MAX(I11:I70) | =MAX(J11:J70) | =MAX(K11:K70) | =MAX(L11:L70) | =MAX(M11:M70) | =MAX(N11:N70) | =MAX(O11:O70) | =MAX(P11:P70) | =MAX(Q11:Q70) | =MAX(R11:R70) | =MAX(S11:S70) | =MAX(T11:T70) | =MAX(U11:U70) | =MAX(V11:V70) | =MAX(W11:W70) | 0 | 0 | 0 | 0 | 0 | =MAX(AC11:AC70) | =MAX(AD11:AD70) | =MAX(AE11:AE70)
| 0 | 0 |  | MIN | 0 | =MIN(G11:G70) | =MIN(H11:H70) | =MIN(I11:I70) | =MIN(J11:J70) | =MIN(K11:K70) | =MIN(L11:L70) | =MIN(M11:M70) | =MIN(N11:N70) | =MIN(O11:O70) | =MIN(P11:P70) | =MIN(Q11:Q70) | =MIN(R11:R70) | =MIN(S11:S70) | =MIN(T11:T70) | =MIN(U11:U70) | =MIN(V11:V70) | =MIN(W11:W70) | 0 | 0 | 0 | 0 | 0 | =MIN(AC11:AC70) | =MIN(AD11:AD70) | =MIN(AE11:AE70)
0
0
[11 empty] | 0 |  | 0 | 0 | 1 microsiemens/centímetro = 0.001 milisiemens/centímetro | 0 | 0
0
[11 empty] | 0 |  |  | 0 | 1 mho/centímetro = 1 siemens/centímetro | 0 | 0
[11 empty] | 1us |  |  | 0 | 1 umho
[15 empty] | 0 |  |  | 0 | 0 | 0 | 0 | 0 | 0 | 0 | 0 | 0 | 0 | 0