## MARZO 2026
RESULTADOS ANÁLISIS FISICO QUIMICOS Y MICROBIOLOGICOS DE LA CALIDAD AMBIENTAL DE AGUAS SUPERFICIALES MARZO - 2026
PARÁMETROS | Unidad de Medida | DS N° 004-2017 MINAM |  | RESULTADOS
|  | Riego Vegetales | Bebida Animales | RIO TABLACHACA | RIO SANTA | ENTRADA DESARENADOR | SALIDA DESARENADOR | CANAL EVACUADOR | RIO VIRU | RIO MOCHE | RIO CHICAMA | CANAL MADRE | CENTRAL HIDROELÉCTRICA VIRÚ SAN JOSÉ
ANALISIS FÍSICOS | [13 empty] | MAX | MIN
Conductividad Eléctrica | (µS/cm) | 2 500 | 5 000 | 262 | 153.2 | 172.8 | 166.8 | 170.2 | 258 | 408 | 306 | 216.2 | 203.3 | 408 | 153.2
pH | - | 6,5 – 8,5 | 6,5 – 8,4 | 8.13 | 8.53 | 8.41 | 8.44 | 8.43 | 8.22 | 5.49 | 8.21 | 8.36 | 8.45 | 8.53 | 5.49
Sólidos Totales Disueltos | (mg/L) | - | - | 133.5 | 77.4 | 87.6 | 84.6 | 86.4 | 124.5 | 205 | 144 | 104.2 | 97.5 | 205 | 77.4
Temperatura | °C | - | - | 21.5 | 20.6 | 20.9 | 20.4 | 20.3 | 23.7 | 22.2 | 25.4 | 23 | 22.9 | 25.4 | 20.3
Turbidez | NTU | - | - | 1853 | 1197 | 1053 | 1071 | 1084 | 998 | 1770 | 2944 | 384 | 390 | 2944 | 384
ANALISIS QUÍMICOS | [13 empty] | 0 | 0
[14 empty] | 0 | 0
Nitratos (NO3-) | mg/L | 100 | 100 | 81.4 | 94 | 124.7 | 119.1 | 66.6 | 65.2 | 151.4 | 62.1 | 125.9 | 125.2 | 151.4 | 62.1
Nitritos (NO2-) | mg/L | 10 | 10 | 1 | 10 | 2 | 2 | 1 | 1 | 1 | 4 | 2 | 2 | 10 | 1
Cromo Hexavalente (Cr6+) | mg/L | 0,1 | 1 | 0.026 | 0.044 | 0.029 | 0.037 | 0.028 | 0.029 | 0.017 | 0.049 | 0.029 | 0.029 | 0.049 | 0.017
Cobre (Cu) | mg/L | 0,2 | 0,5 | 1.41 | 1.43 | 0.94 | 1.43 | 1.285 | 1.074 | 1.91 | 2.6 | 0.75 | 1.64 | 2.6 | 0.75
Manganeso (Mn) | mg/L | 0,2 | 0,2 | 1.02 | 0.54 | 0.79 | 0.98 | 0.62 | 0.23 | 2.49 | 0.59 | 0.21 | 0.19 | 2.49 | 0.19
Sulfatos (SO₄²-) | mg/L | 1 000 | 1 000 | 104 | 96 | 100 | 106 | 138 | 124 | 148 | 235 | 164 | 138 | 235 | 96
Hierro (Fe) | mg/L | 5 | - | 2.1 | 2 | 2.2 | 1.9 | 1.8 | 3.1 | 4.2 | 1.9 | 1.7 | 0.98 | 4.2 | 0.98
Zinc (Zn) | mg/L | 2 | 24 | 2.54 | 2.22 | 3.01 | 2.71 | 2.98 | 1.89 | 3.44 | 1.26 | 0.97 | 0.83 | 3.44 | 0.83
Cloruros (Cl-) (*) | mg/L | 500 | - | 1265 | 1002 | 987 | 785 | 722 | 1603 | 1879 | 1004 | 796 | 890 | 1879 | 722
Magnesio (Mg) (*) | mg/L | - | 250 | 1254 | 1589 | 1478 | 1212 | 1005 | 2879 | 1489 | 1372 | 987 | 1002 | 2879 | 987
Calcio (Ca) (*) | mg/L | - | - | 387 | 221 | 240 | 317 | 310 | 419 | 319 | 321 | 209 | 278 | 419 | 209
Sodio (Na) (*) | mg/L | - | - | 292 | 198 | 228 | 215 | 367 | 384 | 218 | 165 | 184 | 112 | 384 | 112
Amonio (*) | mg/L | - | - | 10 | 7 | 9 | 7 | 7 | 8 | 11 | 4.83 | 5 | 5 | 11 | 4.83
ANALISIS MICROBIOLÓGICOS | [13 empty] | 0 | 0
[14 empty] | 0 | 0
Coliformes Totales | NMP/100 ml | - | - | 1100 | 1100 | 460 | 460 | 460 | >1100 | >1100 | 1100 | 460 | 460 | 1100 | 460
Coliformes Termotolerantes | NMP/100 ml | 1 000 | 1 000 | 1100 | 1100 | 460 | 460 | 460 | >1100 | >1100 | 1100 | 460 | 460 | 1100 | 460
(*) Metodo realizado con Ion multiparámetro IMACIMUS
LMP-DS N° 004-2017 | mg/L |  |  | 1000 | 1000 | 1000 | 1000 | 1000 | 1000 | 1000 | 1000
LMP-DS N° 004-2017 | mg/L |  |  | 100 | 100 | 100 | 100 | 100 | 100 | 100 | 100
LMP-DS N° 004-2017 - RIEGO | mg/L |  |  | 0.2 | 0.2 | 0.2 | 0.2 | 0.2 | 0.2 | 0.2 | 0.2
LMP-DS N° 004-2017 - ANIMALES | mg/L |  |  | 0.5 | 0.5 | 0.5 | 0.5 | 0.5 | 0.5 | 0.5 | 0.5
LMP-DS N° 004-2017 - RIEGO | mg/L |  |  | 500 | 500 | 500 | 500 | 500 | 500 | 500 | 500
LMP-DS N° 004-2017 - RIEGO Y ANIMALES | mg/L |  |  | 0.2 | 0.2 | 0.2 | 0.2 | 0.2 | 0.2 | 0.2 | 0.2
LMP-DS N° 004-2017 - RIEGO Y ANIMALES | mg/L |  |  | 10 | 10 | 10 | 10 | 10 | 10 | 10 | 10
LMP-DS N° 004-2017 - RIEGO | mg/L |  |  | 5 | 5 | 5 | 5 | 5 | 5 | 5 | 5
LMP-DS N° 004-2017 - RIEGO | mg/L |  |  | 0.1 | 0.1 | 0.1 | 0.1 | 0.1 | 0.1 | 0.1 | 0.1
LMP-DS N° 004-2017 - RIEGO | mg/L |  |  | 2 | 2 | 2 | 2 | 2 | 2 | 2 | 2